## 详单
茂名市电白区龙山中学新建学生食堂工程饭堂各种设备等配套工程采购项目--厨房设备报价清单
编号 | 设备名称 | 尺寸(WxDxH) | 技术参数 | 数量 | 单位 | 品牌 | 型号 | 含税单价（元） | 金额（元）
A烹饪区
A01 | 单头蒸汽粥炉 | 1100*1200*800+450mm（±5mm） | 1、材料：锅直径1000mm，sus304不锈钢制作，隔热、珐纹处理 2、台面厚度1.5mm，炉身、炉背厚度1.2mm。炉脚采用直径2英寸不锈钢管内含钢柱，外接蒸汽机 | 3 | 台 |  |  |  | 0
A02 | 电磁单头大锅灶 | 1200*1300*1250mm（±5mm） | 1、机芯采用分层次散热结构，机芯外壳采用黑色汽车烤漆金属机箱达到拒绝导电效果 2、具有全中文显示故障代码功能，档位对应功率显示。让操作更加直观。 3、具有仿真模拟真火功能，高精度模拟真实火力，不能以单纯的数字显示火力大小 4、采用防水等级大于IPX4（IPX7）大显示屏，更智能化 5、产品采用符合不锈钢化学成分检验合格的304#不锈钢板材，面板1.5mm,其它1.2mm，坚固耐用不生锈 | 4 | 台 |  |  |  | 0
A03 | 单头蒸汽灼菜大锅灶 | 1200*1300*1250mm（±5mm） | 1、材料：锅直径1000mm，sus304不锈钢制作，隔热、珐纹处理 2、台面厚度1.5mm，炉身、炉背厚度1.2mm。炉脚采用直径2英寸不锈钢管内含钢柱，外接蒸汽机 | 1 | 台 |  |  |  | 0
A04 | 炉拼台 | 500*1300*800+450mm（±5mm） | 1、优质304#不锈钢磨砂板，面板1.2mm、侧板1.0mm； 2、置高450mm不锈钢后挡炉背板； 3、横通采用直径25*1.2mm不锈钢管连接； 4、立管采用直径38*1.2mm不锈钢管连可调节高度子弹脚。 | 3 | 台 |  |  |  | 0
A05 | 油网烟罩 | 7500*1450*500mm（±5mm） | 1、壳体面板201厚度1.0mm，加强筋1.2mm； 2、配油盅 | 10.8 | 平方 |  |  |  | 0
A05-1 | 不锈钢油网 | 500*700*40mm（±5mm） | 不锈钢1.5一体成型 | 15 | 块 |  |  |  | 0
A06 | 双层工作台（方腿） | 1800*800*800mm（±5mm） | 1、整体采用SUS304不锈钢制作； 2、台面厚度1.2mm，内衬15mm防水机制板并用1.5mm厚不锈钢板折成加强筋加固； 3、脚管采用38*25*1.0mm厚不锈钢方管； 4、配不锈钢可调子弹脚。 | 4 | 台 |  |  |  | 0
A06 | 双层工作台（方腿） | 1200*800*800mm（±5mm） | 1、整体采用SUS304不锈钢制作； 2、台面厚度1.2mm，内衬15mm防水机制板并用1.5mm厚不锈钢板折成加强筋加固； 3、脚管采用38*25*1.0mm厚不锈钢方管； 4、配不锈钢可调子弹脚。 | 1 | 台 |  |  |  | 0
A07 | 餐车 | 800*500*900mm（±5mm） | 1、整体采用SUS304不锈钢制作； 2、台面厚度1.2mm，下层板厚度1.0mm； 3、脚管采用38*38*1.0mm厚不锈钢方管； 4、配静音万向轮，带刹车 | 8 | 台 |  |  |  | 0
A09 | 四层栅格货架 | 1200*500*1500mm（±5mm） | 1、整体采用SUS304不锈钢制作，厚度1.0mm； 2、立柱采用38*38*1.0mm厚不锈钢方管； 3、配不锈钢可调子弹脚。 4、层板底置不锈钢1.5mm厚U型加强筋 | 2 | 台 |  |  |  | 0
A10 | 油网烟罩 | 7500*1450*500mm（±5mm） | 1、壳体面板201厚度1.0mm，加强筋1.2mm； 2、配油盅 | 10.8 | 平方 |  |  |  | 0
A10-1 | 不锈钢油网 | 500*700*40mm（±5mm） | 不锈钢1.5一体成型 | 15 | 块 |  |  |  | 0
A11 | 48盘电力智能型蒸饭柜 | 1435*1050*1690mm（±5mm） | 整体201#1.0,尺寸：1435*1050*1690mm 2、蒸饭量：150kg 3、可供人数：1000-1200 4、蒸饭时间：75分钟 5、功率：48kw 6、电压：380V 7、用电量：50度 8、盆数：48盆 9、结构形成：双门双控 | 2 | 台 |  |  |  | 0
A11-1 | 不锈钢蒸饭盘 | 600*400*48mm（±5mm） | 304#1.2加厚 | 96 | 个 |  |  |  | 0
A12 | 100kg水压式洗米机 | 700*700*1370mm（±5mm） | 1、材质:不锈钢201 2、规格:100kg洗米机 3、电压:220V 4、重量:23jg 5、水压:4kg | 2 | 台 |  |  |  | 0
A13 | 电热蒸汽发生器 | 650*500*900mm（±5mm） | 1、功率:380V/24KW, 2、蒸发量：40KG， 3、蒸汽温度：170摄氏度， 4、档位：2档， 5、材质：碳钢内胆，不锈钢201外壳， | 4 | 台 |  |  |  | 0
A14 | 封墙钢 | 15000*10*980mm（±5mm） | 材质:不锈钢201#1.0 | 15 | 平方 |  |  |  | 0
A15 | 30盘电力智能型蒸饭柜 | 1100*1050*1420mm（±5mm） | 1、整体201#1.0,尺寸： 2、蒸饭量：150kg 3、可供人数：600-800 4、蒸饭时间：75分钟 5、功率：30kw 6、电压：380V 7、用电量：30度 8、盆数：30盆 9、结构形成：双门双控 | 1 | 台 |  |  |  | 0
A15-1 | 不锈钢蒸饭盘 | 600*400*48mm（±5mm） | 304#1.2加厚 | 30 | 个 |  |  |  | 0
A16 | 单星盆水池 | 1000*700*800+150mm（±5mm） | 1、整体采用SUS304不锈钢制作，台面厚度1.2mm； 2、星盆斗厚1.0mm，配置提篮式不锈钢下水器； 3、立柱采用38*38*1.0mm方通，配不锈钢可调子弹脚； 4、横撑采用38*38*1.0mm方通 | 1 | 台 |  |  |  | 0
A17 | 洗地龙头 | 190*550*440mm（±5mm） | 1、开放式碳钢开放式卷盘； 2、配10米黑色高压重工三层钢丝液压管，管子承受压力300到1000ps，温度0到100℃； 3、配置一把前扳机黄铜水枪。 | 1 | 台 |  |  |  | 0
B肉类加工
B01 | 四层栅格货架 | 1200*500*1500mm（±5mm） | 1、整体采用SUS304不锈钢制作，厚度1.0mm； 2、立柱采用38*38*1.0mm厚不锈钢方管； 3、配不锈钢可调子弹脚。 4、层板底置不锈钢1.5mm厚U型加强筋 | 2 | 台 |  |  |  | 0
B02 | 单星工作台（左星） | 1200*700*800+150mm（±5mm） | 1、整体采用SUS304不锈钢制作，台面厚度1.2mm； 2、星盆斗厚1.0mm，配置提篮式不锈钢下水器； 3、立柱采用38*38*1.0mm方通，配不锈钢可调子弹脚； 4、横撑采用38*38*1.0mm方通 | 1 | 台 |  |  |  | 0
B04 | 单星盆水池 | 1000*700*800+150mm（±5mm） | 1、整体采用SUS304不锈钢制作，台面厚度1.2mm； 2、星盆斗厚1.0mm，配置提篮式不锈钢下水器； 3、立柱采用38*38*1.0mm方通，配不锈钢可调子弹脚； 4、横撑采用38*38*1.0mm方通 | 4 | 台 |  |  |  | 0
B05 | 双层工作台（方腿） | 1200*700*800mm（±5mm） | 1、整体采用SUS304不锈钢制作； 2、台面厚度1.2mm，内衬15mm防水机制板并用1.5mm厚不锈钢板折成加强筋加固； 3、脚管采用38*25*1.0mm厚不锈钢方管； 4、配不锈钢可调子弹脚。 | 1 | 台 |  |  |  | 0
B06 | 绞切肉机 | 500*400*750mm（±5mm） | 1、绞肉产量：150kg/h 2、使用电压：220V/50Hz 3、电机功率：2200W 4、切片产量：400kg/h 5、整机重量：90kg 6、整体不锈钢201#0.8mm，双电机。 | 1 | 台 |  |  |  | 0
B07 | 切肉片机 | 530*530*720mm（±5mm） | 1、额定电压：220V 2、电机功率：750W 3、切片厚度：3mm,5mm 4、整体不锈钢201#0.8mm | 1 | 台 |  |  |  | 0
B08 | 灭蝇灯 | 660*128*380mm（±5mm） | 1、工作方式：粘捕式 2、额定功率：0.008KW 3、覆盖面积：30到50 4、额定电压：220V/50HZ 5、材料等级：ABS阻燃材料 | 1 | 台 |  |  |  | 0
B09 | 双层工作台（方腿） | 1200*700*800mm（±5mm） | 1、整体采用SUS304不锈钢制作； 2、台面厚度1.2mm，内衬15mm防水机制板并用1.5mm厚不锈钢板折成加强筋加固； 3、脚管采用38*25*1.0mm厚不锈钢方管； 4、配不锈钢可调子弹脚。 | 1 | 台 |  |  |  | 0
B10 | 双温四门雪柜 | 1200*700*1980mm（±5mm） | 1、不锈钢板材201内外胆制成，国产品牌优质压缩机，制冷效果强，冷藏温度5℃至-5℃，冷冻温度-6℃至-18℃，环保无氟制冷，无凝霜。 2、蒸发器为铜管，凝聚器为铜管铝箔翘片式加风机散热。底部装轮子。 | 1 | 台 |  |  |  | 0
B11 | 双层工作台（方腿） | 1500*700*800mm（±5mm） | 1、整体采用SUS304不锈钢制作； 2、台面厚度1.2mm，内衬15mm防水机制板并用1.5mm厚不锈钢板折成加强筋加固； 3、脚管采用38*25*1.0mm厚不锈钢方管； 4、配不锈钢可调子弹脚。 | 1 | 台 |  |  |  | 0
B12 | 洗地龙头 | 190*550*440mm（±5mm） | 1、开放式碳钢开放式卷盘； 2、配10米黑色高压重工三层钢丝液压管，管子承受压力300到1000ps，温度0到100℃； 3、配置一把前扳机黄铜水枪。 | 1 | 台 |  |  |  | 0
C蔬菜加工
C01 | 多功能切菜机 | 1160*530*1300mm（±5mm） | 、1整体不锈钢201#0.8mm 2、产能：1000kg/h 3、适合各种软硬的根茎叶类蔬菜和海带的加工。 4、可切制成片、块、丝、丁、菱形、曲线型等多种花样。 | 1 | 台 |  |  |  | 0
C02 | 单星盆水池 | 1000*700*800+150mm（±5mm） | 1、整体采用SUS304不锈钢制作，台面厚度1.2mm； 2、星盆斗厚1.0mm，配置提篮式不锈钢下水器； 3、立柱采用38*38*1.0mm方通，配不锈钢可调子弹脚； 4、横撑采用38*38*1.0mm方通 | 5 | 台 |  |  |  | 0
C03 | 薯仔脱皮机PP15 | 590*580*1020mm（±5mm） | 1、整体不锈钢201#0.8mm 2、额定电压：220V 3、电机功率：0.75kw 4、料桶容积：15kg | 1 | 台 |  |  |  | 0
C04 | 四层栅格货架 | 1200*500*1500mm（±5mm） | 1、整体采用SUS304不锈钢制作，厚度1.0mm； 2、立柱采用38*38*1.0mm厚不锈钢方管； 3、配不锈钢可调子弹脚。 4、层板底置不锈钢1.5mm厚U型加强筋 | 2 | 台 |  |  |  | 0
C05 | 双层工作台（方腿） | 1180*700*800mm（±5mm） | 1、整体采用SUS304不锈钢制作； 2、台面厚度1.2mm，内衬15mm防水机制板并用1.5mm厚不锈钢板折成加强筋加固； 3、脚管采用38*25*1.0mm厚不锈钢方管； 4、配不锈钢可调子弹脚。 | 1 | 台 |  |  |  | 0
C05 | 双层工作台（方腿） | 1500*700*800mm（±5mm） | 1、整体采用SUS304不锈钢制作； 2、台面厚度1.2mm，内衬15mm防水机制板并用1.5mm厚不锈钢板折成加强筋加固； 3、脚管采用38*25*1.0mm厚不锈钢方管； 4、配不锈钢可调子弹脚。 | 4 | 台 |  |  |  | 0
C06 | 灭蝇灯 | 660*128*380mm（±5mm） | 1、工作方式：粘捕式 2、额定功率：0.008KW 3、覆盖面积：30到50 4、额定电压：220V/50HZ 5、材料等级：ABS阻燃材料 | 1 | 台 |  |  |  | 0
C08 | 双层工作台（方腿） | 1000*700*800mm（±5mm） | 1、整体采用SUS304不锈钢制作； 2、台面厚度1.2mm，内衬15mm防水机制板并用1.5mm厚不锈钢板折成加强筋加固； 3、脚管采用38*25*1.0mm厚不锈钢方管； 4、配不锈钢可调子弹脚。 | 1 | 台 |  |  |  | 0
C09 | 双温四门雪柜 | 1200*700*1980mm（±5mm） | 1、不锈钢板材201内外胆制成，国产品牌优质压缩机，制冷效果强，冷藏温度5℃至-5℃，冷冻温度-6℃至-18℃，环保无氟制冷，无凝霜。 2、蒸发器为铜管，凝聚器为铜管铝箔翘片式加风机散热。底部装轮子。 | 1 | 台 |  |  |  | 0
C10 | 洗地龙头 | 190*550*440mm（±5mm） | 1、开放式碳钢开放式卷盘； 2、配10米黑色高压重工三层钢丝液压管，管子承受压力300到1000ps，温度0到100℃； 3、配置一把前扳机黄铜水枪。 | 1 | 台 |  |  |  | 0
D主食、副食仓库
D01 | 四层平板货架 | 1050*500*1500mm（±5mm） | 1、整体采用SUS304不锈钢制作，平板厚度1.0mm； 2、立柱采用38*38*1.0mm厚不锈钢方管； 3、配不锈钢可调子弹脚。 4、层板底置不锈钢1.5mm厚U型加强筋 | 1 | 台 |  |  |  | 0
D01 | 四层平板货架 | 1200*500*1500mm（±5mm） | 1、整体采用SUS304不锈钢制作，平板厚度1.0mm； 2、立柱采用38*38*1.0mm厚不锈钢方管； 3、配不锈钢可调子弹脚。 4、层板底置不锈钢1.5mm厚U型加强筋 | 4 | 台 |  |  |  | 0
D03 | 米面架 | 1200*600*200mm（±5mm） | 1、整体采用SUS304不锈钢制作，厚度1.0mm； 2、横柱用38×25×0.8mm厚不锈钢； 3、立柱采用38*38*1.0mm厚不锈钢； 4、配置塑胶脚垫 | 4 | 台 |  |  |  | 0
D05 | 电子落地称 | 400*500*900mm（±5mm） | 交直流两用，可充电，采用LED数码显示，带计价功能；量程：300kg | 1 | 台 |  |  |  | 0
D06 | 单星工作台 | 1200*700*800+150mm（±5mm） | 1、整体采用SUS304不锈钢制作，台面厚度1.2mm； 2、星盆斗厚1.0mm，配置提篮式不锈钢下水器； 3、立柱采用38*38*1.0mm方通，配不锈钢可调子弹脚； 4、横撑采用38*38*1.0mm方通 | 1 | 台 |  |  |  | 0
D07 | 农药残留快速测试仪 | 380*380*170mm（±5mm） | 1、主要用于蔬菜、水果、茶叶等有机磷和氨基甲酸酯类农药残毒含量的检测 2、主要技术参数： 波长配置：约410nm； 抑制率显示范围：0%～100%； 抑制率测量范围：0%～100%； 透射比准确度：±1.5%； 透射比重复性：≤0.5%； 漂移：≤0.005Abs/3min； 抑制率示值误差：≤10% | 1 | 台 |  |  |  | 0
D08 | 轴流风机 | 450*300*450mm（±5mm） | 规格: 约2500风量/小时；风柜骨架50X50X5.0mm的角铁制作；风柜壳体为3mm镀锌板制作； | 1 | 台 |  |  |  | 0
D09 | 风幕机 | 1500*120.1*200mm（±5mm） | 1、贯流式强力送风轻松在室内外之间形成一道隐形的风幕墙，隔开室内外空气的同时，更可将灰尘，飞虫等阻挡于室外。 2、遮断效果佳，风路升级体现高风速，低噪音运转。 | 1 | 台 |  |  |  | 0
D10 | 挡鼠板 | 1500*5*1000mm（±5mm） | 1、产品材质：不锈钢304#1.0mm 2、主板厚度：2.5cm 3、卡槽尺寸：卡口2.5cm 4、产品特性：易拆卸，防小动物 | 1 | 台 |  |  |  | 0
E冷藏库
E01 | 双温四门雪柜 | 1200*700*1980mm（±5mm） | 1、不锈钢板材201内外胆制成，国产品牌优质压缩机，制冷效果强，冷藏温度5℃至-5℃，冷冻温度-6℃至-18℃，环保无氟制冷，无凝霜。 2、蒸发器为铜管，凝聚器为铜管铝箔翘片式加风机散热。底部装轮子。 | 2 | 台 |  |  |  | 0
F分饭间
F01 | 双层工作台（方腿） | 800*700*800mm（±5mm） | 1、整体采用SUS304不锈钢制作； 2、台面厚度1.2mm，内衬15mm防水机制板并用1.5mm厚不锈钢板折成加强筋加固； 3、脚管采用38*25*1.0mm厚不锈钢方管； 4、配不锈钢可调子弹脚。 | 3 | 台 |  |  |  | 0
F02 | 单星工作台（左星） | 1200*700*800+150mm（±5mm） | 1、整体采用SUS304不锈钢制作，台面厚度1.2mm； 2、星盆斗厚1.0mm，配置提篮式不锈钢下水器； 3、立柱采用38*38*1.0mm方通，配不锈钢可调子弹脚； 4、横撑采用38*38*1.0mm方通 | 1 | 台 |  |  |  | 0
F03 | 食品留样柜 | 620*595*1920mm（±5mm） | 201#1.0外壳，有效容积128L,双层钢化玻璃门，艾默生压缩机，制冷方式：制冷，八档可调温控开关0-8度冷藏，制冷剂R134A或600A,功率64W,带锁，配四只移动万向轮 | 1 | 台 |  |  |  | 0
F04 | 四格售饭工作台 | 1500*700*810mm（±5mm） | 1、整体304#1.2mm，2、电压：220v ，功率：4kw 3、规格：配食品级1/1份数盘4只 | 4 | 台 |  |  |  | 0
F05 | 保温车 | 600*600*920mm（±5mm） | 1、整体采用SUS304不锈钢制作，厚度1.0mm； 2、设置不锈钢推拉手，下配两定两动静音轮； 3、下层板厚度1.0mm； | 4 | 台 |  |  |  | 0
F06 | 双层工作台（方腿） | 1000*600*800mm（±5mm） | 1、整体采用SUS304不锈钢制作； 2、台面厚度1.2mm，内衬15mm防水机制板并用1.5mm厚不锈钢板折成加强筋加固； 3、脚管采用38*25*1.0mm厚不锈钢方管； 4、配不锈钢可调子弹脚。 | 2 | 台 |  |  |  | 0
F07 | 双层工作台（方腿） | 1000*700*800mm（±5mm） | 1、整体采用SUS304不锈钢制作； 2、台面厚度1.2mm，内衬15mm防水机制板并用1.5mm厚不锈钢板折成加强筋加固； 3、脚管采用38*25*1.0mm厚不锈钢方管； 4、配不锈钢可调子弹脚。 | 1 | 台 |  |  |  | 0
F08 | 紫外线消毒灯 | 920*130*80mm（±5mm） | 1、电压:220V 2、功率:40W | 2 | 台 |  |  |  | 0
F14 | 洗地龙头 | 190*550*440mm（±5mm） | 1、开放式碳钢开放式卷盘； 2、配10米黑色高压重工三层钢丝液压管，管子承受压力300到1000ps，温度0到100℃； 3、配置一把前扳机黄铜水枪。 | 1 | 台 |  |  |  | 0
G二次更衣室
G01 | 干手器 | 156*176*207mm（±5mm） | 外壳一体成型，外壳底部厚度19CM，强劲双面出风喷气，5-7秒快速干手，内置空气压缩箱，提高风速，一边风干一边沥干，1000W大功率电机，噪音低，启动性能好，结合全金属涡轮增压风扇，金属结构承受高强度压力，48个圆形风孔，带降噪音园弧，以波长为主要感应距离的近红外线应用技术，搭配高灵敏的收送感光材料，智能快速感应。 | 1 | 台 |  |  |  | 0
G02 | 洗手星 | 500*450*530mm（±5mm） | 1、整体采用优质304不锈钢制作，整体厚1.2mm； | 1 | 台 |  |  |  | 0
H厨具清洗间
H01 | 四层栅格货架 | 1200*500*1500mm（±5mm） | 1、整体采用SUS304不锈钢制作，厚度1.0mm； 2、立柱采用38*38*1.0mm厚不锈钢方管； 3、配不锈钢可调子弹脚。 4、层板底置不锈钢1.5mm厚U型加强筋 | 3 | 台 |  |  |  | 0
H02 | 双层平板工作台带靠背 | 1000*760*800+150mm（±5mm） | 1、整体采用SUS304不锈钢制作； 2、台面厚度1.2mm，内衬15mm防水机制板并用1.5mm厚不锈钢板折成加强筋加固； 3、脚管采用38*25*1.0mm厚不锈钢方管； 4、配不锈钢可调子弹脚。 | 1 | 台 |  |  |  | 0
H03 | 开水器 | 480*400*800mm（±5mm） | 优质不锈钢201制造，逐层补水，逐步加热直至水被烧开；自动控温及缺水保护能有效保护电加热管；保温节能好，整机故障少，有防触电功能。 | 1 | 台 |  |  |  | 0
H04 | 单星盆水池 | 1000*760*800+150mm（±5mm） | 1、整体采用SUS304不锈钢制作，台面厚度1.2mm； 2、星盆斗厚1.0mm，配置提篮式不锈钢下水器； 3、立柱采用38*38*1.0mm方通，配不锈钢可调子弹脚； 4、横撑采用38*38*1.0mm方通 | 4 | 台 |  |  |  | 0
H05 | 单孔收餐工作台（带靠背） | 1000*760*800+150mm（±5mm） | 采用优质304不锈钢板材制作；台面板1.2mm加强处理；立柱为Φ38×1.0mm不锈钢管,加装优质不锈钢可调子弹脚。 | 1 | 台 |  |  |  | 0
H08 | 灭蝇灯 | 660*128*380mm（±5mm） | 1、工作方式：粘捕式 2、额定功率：0.008KW 3、覆盖面积：30到50 4、额定电压：220V/50HZ 5、材料等级：ABS阻燃材料 | 1 | 台 |  |  |  | 0
H09 | 大型热风循环消毒柜 | 1720*700*1940mm（±5mm） | 1、黑白不锈钢结合门头＋工程款翻边拉手＋内外304#1.0不锈钢结构，外形美观大方; 2、整机采用整体发泡工艺，耐高温门封工艺，隔热保温，节能卫生; 3、采用全不锈钢发热管（带可视窗为光波管），热风循环系统，高温消毒无死角; 4、设有名厂可调温控器，对所需温度随意调节; 5、带有可调定时器功能，灵活定时没烦恼; 6、全不锈钢重力脚，可调高低功能; 7、中大容量设计，配置全无磁加粗层架 | 2 | 台 |  |  |  | 0
H10 | 洗地龙头 | 190*550*440mm（±5mm） | 1、开放式碳钢开放式卷盘； 2、配10米黑色高压重工三层钢丝液压管，管子承受压力300到1000ps，温度0到100℃； 3、配置一把前扳机黄铜水枪。 | 1 | 台 |  |  |  | 0
I包点烹饪间
I02 | 双头七星蒸炉 | 1800*1000*800+450mm（±5mm） | 整体采用SUS304不锈钢制作，炉面1.5，余板1.2。 1、热效更高，上汽速度快。 2、CKC低水位保护系统，水位精确控制，蒸汽产生时间更快、蒸饭效率更高 3、一体成型台面设计，框架结构设计。 4、安全可靠、更耐用 5、液体膨胀式干烧保护系统，产品使用寿命更长 6、IPX4标准防水设计，四面可直接喷淋; 7、机械式排水，更加方便、可靠 8、可清洁式主副水箱设计，易清洁 | 2 | 台 |  |  |  | 0
I02-1 | 电热卧式蒸汽机 | 550*400*500mm（±5mm） | 外壳201，水胆加厚304 | 4 | 台 |  |  |  | 0
I03 | 炉拼台 | 400*1000*800+450mm（±5mm） | 1、优质304#不锈钢磨砂板，面板1.5mm、侧板1.2mm；置高450mm不锈钢后挡炉背板 2、横通采用直径25*1.2mm不锈钢管连接，立管采用直径38*1.2mm不锈钢管连可调节高度子弹脚 | 1 | 台 |  |  |  | 0
I04 | 双层工作台（方腿） | 1800*800*800mm（±5mm） | 1、整体采用SUS304不锈钢制作； 2、台面厚度1.2mm，内衬15mm防水机制板并用1.5mm厚不锈钢板折成加强筋加固； 3、脚管采用38*25*1.0mm厚不锈钢方管； 4、配不锈钢可调子弹脚。 | 2 | 台 |  |  |  | 0
I09 | 蒸笼架 | 550*470*1800mm（±5mm） | 1、整体采用SUS304不锈钢制作，厚度1.0mm； 2、立柱采用Ф48*1.2mm厚不锈钢圆管制作。 | 2 | 台 |  |  |  | 0
I10 | 油烟净化一体机带静电 | 2000*1200*930mm（±5mm） | 优质不锈钢制造； 壳体面板201,厚度1.0mm，加强筋1.2mm； 配双层隔油网，滴油杯及防潮灯； 专利技术，立体式油烟分离。 第一重初效除油：通过特殊金属 的冷凝和碰撞拦截，初步过滤大 颗粒油烟分子。 第二重高效除油：通过油烟分离 器，运用空气动力学原理，在冷 凝、粘滞和离心力的作用下实现 超高效除油。 | 2 | 台 |  |  |  | 0
I11 | 封墙钢 | 4000*10*2000mm（±5mm） | 材质:不锈钢201#1.0 | 4 | 平方 |  |  |  | 0
I12 | 灭蝇灯 | 660*128*380mm（±5mm） | 1、工作方式：粘捕式 2、额定功率：0.008KW 3、覆盖面积：30到50 4、额定电压：220V/50HZ 5、材料等级：ABS阻燃材料 | 1 | 台 |  |  |  | 0
K二层备餐间
K01 | 单星工作台（左星） | 1200*700*800+150mm（±5mm） | 1、整体采用SUS304不锈钢制作，台面厚度1.2mm； 2、星盆斗厚1.0mm，配置提篮式不锈钢下水器； 3、立柱采用38*38*1.0mm方通，配不锈钢可调子弹脚； 4、横撑采用38*38*1.0mm方通 | 1 | 台 |  |  |  | 0
K04 | 双层工作台（方腿） | 1800*700*800mm（±5mm） | 1、整体采用SUS304不锈钢制作； 2、台面厚度1.2mm，内衬15mm防水机制板并用1.5mm厚不锈钢板折成加强筋加固； 3、脚管采用38*25*1.0mm厚不锈钢方管； 4、配不锈钢可调子弹脚。 | 1 | 台 |  |  |  | 0
K05 | 保温车 | 600*600*920mm（±5mm） | 1、整体采用SUS304不锈钢制作，厚度1.0mm； 2、设置不锈钢推拉手，下配两定两动静音轮； 3、下层板厚度1.0mm； | 4 | 台 |  |  |  | 0
K06 | 双层工作台（方腿） | 1000*600*800mm（±5mm） | 1、整体采用SUS304不锈钢制作； 2、台面厚度1.2mm，内衬15mm防水机制板并用1.5mm厚不锈钢板折成加强筋加固； 3、脚管采用38*25*1.0mm厚不锈钢方管； 4、配不锈钢可调子弹脚。 | 2 | 台 |  |  |  | 0
K07 | 紫外线消毒灯 | 920*130*80mm（±5mm） | 1、电压:220V 2、功率:40W | 3 | 台 |  |  |  | 0
K08 | 双层工作台（方腿） | 1800*800*800mm（±5mm） | 1、整体采用SUS304不锈钢制作； 2、台面厚度1.2mm，内衬15mm防水机制板并用1.5mm厚不锈钢板折成加强筋加固； 3、脚管采用38*25*1.0mm厚不锈钢方管； 4、配不锈钢可调子弹脚。 | 2 | 台 |  |  |  | 0
K09 | 餐车 | 800*500*900mm（±5mm） | 1、整体采用SUS304不锈钢制作； 2、台面厚度1.2mm，下层板厚度1.0mm； 3、脚管采用38*38*1.0mm厚不锈钢方管； 4、配静音万向轮，带刹车 | 3 | 台 |  |  |  | 0
K10 | 双层工作台（方腿） | 800*700*800mm（±5mm） | 1、整体采用SUS304不锈钢制作； 2、台面厚度1.2mm，内衬15mm防水机制板并用1.5mm厚不锈钢板折成加强筋加固； 3、脚管采用38*25*1.0mm厚不锈钢方管； 4、配不锈钢可调子弹脚。 | 8 | 台 |  |  |  | 0
K11 | 四格售饭工作台 | 1500*700*810mm（±5mm） | 1、整体304#1.2mm，2、电压：220v ，功率：4kw 3、规格：配食品级1/1份数盘4只 | 5 | 台 |  |  |  | 0
K13 | 洗地龙头 | 190*550*440mm（±5mm） | 1、开放式碳钢开放式卷盘； 2、配10米黑色高压重工三层钢丝液压管，管子承受压力300到1000ps，温度0到100℃； 3、配置一把前扳机黄铜水枪。 | 1 | 台 |  |  |  | 0
L二层二次更衣室
L01 | 洗手星 | 500*450*530mm（±5mm） | 1、整体采用优质304不锈钢制作，整体厚1.2mm； | 2 | 台 |  |  |  | 0
L02 | 干手器 | 156*176*207mm（±5mm） | 外壳一体成型，外壳底部厚度19CM，强劲双面出风喷气，5-7秒快速干手，内置空气压缩箱，提高风速，一边风干一边沥干，1000W大功率电机，噪音低，启动性能好，结合全金属涡轮增压风扇，金属结构承受高强度压力，48个圆形风孔，带降噪音园弧，以波长为主要感应距离的近红外线应用技术，搭配高灵敏的收送感光材料，智能快速感应。 | 2 | 台 |  |  |  | 0
M二层洗碗间、消毒
M05 | 灭蝇灯 | 660*128*380mm（±5mm） | 1、工作方式：粘捕式 2、额定功率：0.008KW 3、覆盖面积：30到50 4、额定电压：220V/50HZ 5、材料等级：ABS阻燃材料 | 1 | 台 |  |  |  | 0
M09 | 四层平板货架 | 1200*500*1550mm（±5mm） | 1、整体采用SUS304不锈钢制作，平板厚度1.0mm； 2、立柱采用38*38*1.0mm厚不锈钢方管； 3、配不锈钢可调子弹脚。 4、层板底置不锈钢1.5mm厚U型加强筋 | 4 | 台 |  |  |  | 0
M10 | 四层栅格货架 | 1200*500*1500mm（±5mm） | 1、整体采用SUS304不锈钢制作，厚度1.0mm； 2、立柱采用38*38*1.0mm厚不锈钢方管； 3、配不锈钢可调子弹脚。 4、层板底置不锈钢1.5mm厚U型加强筋 | 2 | 台 |  |  |  | 0
M11 | 大单星盆水池 | 1000*900*800+100mm（±5mm） | 1、整体采用SUS304不锈钢制作，台面厚度1.2mm； 2、星盆斗厚1.0mm，配置提篮式不锈钢下水器； 3、立柱采用38*38*1.0mm方通，配不锈钢可调子弹脚； 4、横撑采用38*38*1.0mm方通 | 1 | 台 |  |  |  | 0
M12 | 大单星盆水池 | 1200*900*800+100mm（±5mm） | 1、整体采用SUS304不锈钢制作，台面厚度1.2mm； 2、星盆斗厚1.0mm，配置提篮式不锈钢下水器； 3、立柱采用38*38*1.0mm方通，配不锈钢可调子弹脚； 4、横撑采用38*38*1.0mm方通 | 1 | 台 |  |  |  | 0
M13 | 牛角抽气罩 | 600*160*365mm（±5mm） | 201#1.2 | 2 | 台 |  |  |  | 0
M14 | 长龙洗碗机 | 4000*830*1670mm（±5mm） | 单缸双喷淋+漂洗消毒+单烘干，约2500碟每小时，380V/58KW | 1 | 台 |  |  |  | 0
M15 | 不锈钢活动车 | 685*670*1375mm（±5mm） | 1、整体采用SUS304不锈钢制作； 2、台面厚度1.0mm，下层板厚度1.0mm； 3、脚管采用Ф48*1.0mm厚不锈钢圆管； 4、配静音耐高温万向轮，带刹车 | 10 | 台 |  |  |  | 0
M17 | 三星水池 | 2100*700*800+150mm（±5mm） | 1、整体采用SUS304不锈钢制作，台面厚度1.2mm； 2、星盆斗厚1.0mm，配置提篮式不锈钢下水器； 3、立柱采用38*38*1.0mm方通，配不锈钢可调子弹脚； 4、横撑采用38*38*1.0mm方通 | 1 | 台 |  |  |  | 0
M18 | 开水器 | 480*400*800mm（±5mm） | 优质不锈钢201制造，逐层补水，逐步加热直至水被烧开；自动控温及缺水保护能有效保护电加热管；保温节能好，整机故障少，有防触电功能。 | 1 | 台 |  |  |  | 0
M19 | 风幕机 | 1200*120.1*200mm（±5mm） | 1、贯流式强力送风轻松在室内外之间形成一道隐形的风幕墙，隔开室内外空气的同时，更可将灰尘，飞虫等阻挡于室外。 2、遮断效果佳，风路升级体现高风速，低噪音运转。 | 1 | 台 |  |  |  | 0
M20 | 挡鼠板 | 1200*5*1000mm（±5mm） | 1、产品材质：不锈钢304#1.0mm 2、主板厚度：2.5cm 3、卡槽尺寸：卡口2.5cm 4、产品特性：易拆卸，防小动物 | 1 | 台 |  |  |  | 0
M21 | 消毒库 | 4000*6000*2200mm（±5mm） | 技术参数： 1、库板：采用304#0.8不锈钢板，库体为50mm厚专用保温板，不锈钢门加双层可视钢化玻璃，可耐高温300度。顶置机组，热风四周均匀出风，高温消杀细菌，配合消毒车直接推进使用，方便高效，更加人性化。 2、利用干式高温热风循环方法消毒，使经消毒的餐具没有臭氧、蒸汽、紫外线消毒等方式难免的残留水渍，集餐具消毒与烘干及无菌储存等功能于一身； 3．由室温至 80-120 ℃ 温度自由调节，消毒时间60分钟，使该产品具有对多种材质餐具消毒的功能. | 1 | 台 |  |  |  | 0
M22 | 洗地龙头 | 190*550*440mm（±5mm） | 1、开放式碳钢开放式卷盘； 2、配10米黑色高压重工三层钢丝液压管，管子承受压力300到1000ps，温度0到100℃； 3、配置一把前扳机黄铜水枪。 | 1 | 台 |  |  |  | 0
N三层备餐间
N02 | 双层工作台（方腿） | 1800*700*800mm（±5mm） | 1、整体采用SUS304不锈钢制作； 2、台面厚度1.2mm，内衬15mm防水机制板并用1.5mm厚不锈钢板折成加强筋加固； 3、脚管采用38*25*1.0mm厚不锈钢方管； 4、配不锈钢可调子弹脚。 | 1 | 台 |  |  |  | 0
N03 | 单星工作台（左星） | 1200*700*800+150mm（±5mm） | 1、整体采用SUS304不锈钢制作，台面厚度1.2mm； 2、星盆斗厚1.0mm，配置提篮式不锈钢下水器； 3、立柱采用38*38*1.0mm方通，配不锈钢可调子弹脚； 4、横撑采用38*38*1.0mm方通 | 1 | 台 |  |  |  | 0
N05 | 保温车 | 600*600*920mm（±5mm） | 1、整体采用SUS304不锈钢制作，厚度1.0mm； 2、设置不锈钢推拉手，下配两定两动静音轮； 3、下层板厚度1.0mm； | 4 | 台 |  |  |  | 0
N06 | 双层工作台（方腿） | 1000*600*800mm（±5mm） | 1、整体采用SUS304不锈钢制作； 2、台面厚度1.2mm，内衬15mm防水机制板并用1.5mm厚不锈钢板折成加强筋加固； 3、脚管采用38*25*1.0mm厚不锈钢方管； 4、配不锈钢可调子弹脚。 | 2 | 台 |  |  |  | 0
N07 | 紫外线消毒灯 | 920*130*80mm（±5mm） | 1、电压:220V 2、功率:40W | 3 | 台 |  |  |  | 0
N08 | 双层工作台（方腿） | 1800*800*800mm（±5mm） | 1、整体采用SUS304不锈钢制作； 2、台面厚度1.2mm，内衬15mm防水机制板并用1.5mm厚不锈钢板折成加强筋加固； 3、脚管采用38*25*1.0mm厚不锈钢方管； 4、配不锈钢可调子弹脚。 | 5 | 台 |  |  |  | 0
N09 | 餐车 | 800*500*900mm（±5mm） | 1、整体采用SUS304不锈钢制作； 2、台面厚度1.2mm，下层板厚度1.0mm； 3、脚管采用38*38*1.0mm厚不锈钢方管； 4、配静音万向轮，带刹车 | 5 | 台 |  |  |  | 0
N10 | 双层工作台（方腿） | 800*700*800mm（±5mm） | 1、整体采用SUS304不锈钢制作； 2、台面厚度1.2mm，内衬15mm防水机制板并用1.5mm厚不锈钢板折成加强筋加固； 3、脚管采用38*25*1.0mm厚不锈钢方管； 4、配不锈钢可调子弹脚。 | 9 | 台 |  |  |  | 0
N11 | 四格售饭工作台 | 1500*700*810mm（±5mm） | 1、整体304#1.2mm，2、电压：220v ，功率：4kw 3、规格：配食品级1/1份数盘4只 | 6 | 台 |  |  |  | 0
N13 | 灭蝇灯 | 660*128*380mm（±5mm） | 1、工作方式：粘捕式 2、额定功率：0.008KW 3、覆盖面积：30到50 4、额定电压：220V/50HZ 5、材料等级：ABS阻燃材料 | 1 | 台 |  |  |  | 0
N14 | 洗地龙头 | 190*550*440mm（±5mm） | 1、开放式碳钢开放式卷盘； 2、配10米黑色高压重工三层钢丝液压管，管子承受压力300到1000ps，温度0到100℃； 3、配置一把前扳机黄铜水枪。 | 1 | 台 |  |  |  | 0
P三层二次更衣室
P01 | 洗手星 | 500*450*530mm（±5mm） | 1、整体采用优质304不锈钢制作，整体厚1.2mm； | 2 | 台 |  |  |  | 0
P02 | 干手器 | 156*176*207mm（±5mm） | 外壳一体成型，外壳底部厚度19CM，强劲双面出风喷气，5-7秒快速干手，内置空气压缩箱，提高风速，一边风干一边沥干，1000W大功率电机，噪音低，启动性能好，结合全金属涡轮增压风扇，金属结构承受高强度压力，48个圆形风孔，带降噪音园弧，以波长为主要感应距离的近红外线应用技术，搭配高灵敏的收送感光材料，智能快速感应。 | 2 | 台 |  |  |  | 0
Q更衣室
Q01 | 9门更衣柜 | 900*390*1800mm（±5mm） | 加厚冷轧钢板制作 | 8 | 台 |  |  |  | 0
Q02 | 风幕机 | 1200*120.1*200mm（±5mm） | 1、贯流式强力送风轻松在室内外之间形成一道隐形的风幕墙，隔开室内外空气的同时，更可将灰尘，飞虫等阻挡于室外。 2、遮断效果佳，风路升级体现高风速，低噪音运转。 | 1 | 台 |  |  |  | 0
Q03 | 挡鼠板 | 1200*5*1000mm（±5mm） | 1、产品材质：不锈钢304#1.0mm 2、主板厚度：2.5cm 3、卡槽尺寸：卡口2.5cm 4、产品特性：易拆卸，防小动物 | 1 | 台 |  |  |  | 0
Q04 | 干手器 | 156*176*207mm（±5mm） | 外壳一体成型，外壳底部厚度19CM，强劲双面出风喷气，5-7秒快速干手，内置空气压缩箱，提高风速，一边风干一边沥干，1000W大功率电机，噪音低，启动性能好，结合全金属涡轮增压风扇，金属结构承受高强度压力，48个圆形风孔，带降噪音园弧，以波长为主要感应距离的近红外线应用技术，搭配高灵敏的收送感光材料，智能快速感应。 | 2 | 台 |  |  |  | 0
Q05 | 洗手星 | 500*450*530mm（±5mm） | 1、整体采用优质304不锈钢制作，整体厚1.2mm； | 2 | 台 |  |  |  | 0
R饭堂
R01 | 八人桌椅 | 2200*1450*750mm（±5mm） | 1、桌子尺寸：2200*600*750mm 2、座高：450mm 3、整体201#1.2，不锈钢U型加强筋1.5 | 124 | 套 |  |  |  | 0
R02 | 收餐柜 | 1400*700*800mm（±5mm） | 1、整体采用SUS304不锈钢制作； 2、台面不锈钢厚度1.2mm； 3、下层、侧板板厚度1.0mm,并用1.0mm厚不锈钢板折成加强筋加固； 4、内置两台可活动推车 | 6 | 台 |  |  |  | 0
R03 | 平板推车 | 600*1050*857mm（±5mm） | 1、整体采用SUS304不锈钢制作，厚度：1.2mm； 2、底置不锈钢U型1.5mm厚加强筋，万向大脚轮带刹车； | 6 | 台 |  |  |  | 0
T三层洗碗间
T01 | 风幕机 | 1200*120.1*200mm（±5mm） | 1、贯流式强力送风轻松在室内外之间形成一道隐形的风幕墙，隔开室内外空气的同时，更可将灰尘，飞虫等阻挡于室外。 2、遮断效果佳，风路升级体现高风速，低噪音运转。 | 1 | 台 |  |  |  | 0
T02 | 挡鼠板 | 1200*5*1000mm（±5mm） | 1、产品材质：不锈钢304#1.0mm 2、主板厚度：2.5cm 3、卡槽尺寸：卡口2.5cm 4、产品特性：易拆卸，防小动物 | 1 | 台 |  |  |  | 0
T03 | 灭蝇灯 | 660*128*380mm（±5mm） | 1、工作方式：粘捕式 2、额定功率：0.008KW 3、覆盖面积：30到50 4、额定电压：220V/50HZ 5、材料等级：ABS阻燃材料 | 1 | 台 |  |  |  | 0
T04 | 大单星盆水池 | 1000*900*800+100mm（±5mm） | 1、整体采用SUS304不锈钢制作，台面厚度1.2mm； 2、星盆斗厚1.0mm，配置提篮式不锈钢下水器； 3、立柱采用38*38*1.0mm方通，配不锈钢可调子弹脚； 4、横撑采用38*38*1.0mm方通 | 1 | 台 |  |  |  | 0
T05 | 大单星盆水池 | 1200*900*800+100mm（±5mm） | 1、整体采用SUS304不锈钢制作，台面厚度1.2mm； 2、星盆斗厚1.0mm，配置提篮式不锈钢下水器； 3、立柱采用38*38*1.0mm方通，配不锈钢可调子弹脚； 4、横撑采用38*38*1.0mm方通 | 1 | 台 |  |  |  | 0
T06 | 牛角抽气罩 | 600*160*365mm（±5mm） | 201#1.2 | 2 | 台 |  |  |  | 0
T07 | 长龙洗碗机 | 4000*830*1670mm（±5mm） | 单缸双喷淋+漂洗消毒+单烘干，约2500碟每小时，380V/58KW | 1 | 台 |  |  |  | 0
T08 | 三星水池 | 2100*700*800+150mm（±5mm） | 1、整体采用SUS304不锈钢制作，台面厚度1.2mm； 2、星盆斗厚1.0mm，配置提篮式不锈钢下水器； 3、立柱采用38*38*1.0mm方通，配不锈钢可调子弹脚； 4、横撑采用38*38*1.0mm方通 | 1 | 台 |  |  |  | 0
T09 | 开水器 | 480*400*800mm（±5mm） | 优质不锈钢201制造，逐层补水，逐步加热直至水被烧开；自动控温及缺水保护能有效保护电加热管；保温节能好，整机故障少，有防触电功能。 | 1 | 台 |  |  |  | 0
T10 | 四层栅格货架 | 1200*500*1500mm（±5mm） | 1、整体采用SUS304不锈钢制作，厚度1.0mm； 2、立柱采用38*38*1.0mm厚不锈钢方管； 3、配不锈钢可调子弹脚。 4、层板底置不锈钢1.5mm厚U型加强筋 | 2 | 台 |  |  |  | 0
T11 | 洗地龙头 | 190*550*440mm（±5mm） | 1、开放式碳钢开放式卷盘； 2、配10米黑色高压重工三层钢丝液压管，管子承受压力300到1000ps，温度0到100℃； 3、配置一把前扳机黄铜水枪。 | 1 | 台 |  |  |  | 0
U二层更衣间
U01 | 洗手星 | 500*450*530mm（±5mm） | 1、整体采用优质304不锈钢制作，整体厚1.2mm； | 1 | 台 |  |  |  | 0
U02 | 9门更衣柜 | 900*390*1800mm（±5mm） | 加厚冷轧钢板制作 | 4 | 台 |  |  |  | 0
抽排设备
AA01 | 中压离心式风柜 | 30寸mm（±5mm） | 风机符合GB 19761-2009《通风机能效限定值及能效等级》，能源效率等级为2级，提供带CMA的第三方权威机构检测报告，风机符合GB/T 1236-3047《工业通风机标准化风道性能试验》 JB/T 10563-2006《一般用途离心通风机技术条件》 JB/T 8689-3044《通风机振动检测及其限值》JB/T 8690-3044《通风机噪声限值》 GB/T 2888-2008 《风机和罗茨鼓风机噪声测量方法》，风机轴承符合GB/T 10125-3042，以及GB/T6461-2002。通过铜乙酸加速盐雾试验，试验时间不小于96小时，达到10级标准。 | 1 | 台 |  |  |  | 0
AA02 | 风柜电机 | 520*350*350mm（±5mm） | 380V/22KW | 1 | 台 |  |  |  | 0
AA03 | 风柜保护器 | 250*350*400mm（±5mm） | 适配风柜使用 | 1 | 套 |  |  |  | 0
AA05 | 低空排放油烟净化器 | 800*1777*1346mm（±5mm） | 1.设备外壳由冷板材料制成，外表必须覆盖结实耐用的环氧树脂漆，净化效率 95% 以上，为高效净化区+深度净化区两级结构，电场为不锈钢材质。 2.数字化操作和显示，可显示运行电流、故障代码等 。 3.开门断电：更好的保护操作人员安全。 4.设备具备两种工作模式：高效模式.智能模式。 5、产品符合执行《饮食业油烟净化设备技术要求及检测技术规范（试行）》（HJ/T62-2001）和DB11/1488-2018《餐饮业大气污染物排放标准》的要求。油烟排放浓度≤1.0 mg/m³，颗粒物小于≤5 mg/m³，非甲烷总烃≤10.0 mg/m³、处理效率≥95%。 6、油烟净化设备依据 GB/T 3482-2008 电子设备雷击试验方法第 5 条款进行测试（严酷等级 8），雷击试验后，电源输入220VAC，设备正常工作。提供带CMA标识的检测报告扫描件。 | 1 | 台 |  |  |  | 0
AA06 | 风柜减震底座 | 1600*2000*1000mm（±5mm） | 优质槽钢 | 1 | 套 |  |  |  | 0
AA07 | 油烟净化器底座 | 800*1500*1000mm（±5mm） | 优质槽钢 | 1 | 套 |  |  |  | 0
AA08 | 风机减震器 | 250*250*100mm（±5mm） | 配专用长螺丝 | 6 | 个 |  |  |  | 0
AA09 | 不锈钢排风管 | 1200*600mm（±5mm） | 优质201不锈钢材料/1.0 厚 (烧全焊) | 56 | 平方 |  |  |  | 0
AA10 | 不锈钢集烟管 | 700*800mm（±5mm） | 优质201不锈钢材料/1.0 厚 (烧全焊) | 37 | 平方 |  |  |  | 0
AA11 | 不锈钢集烟管 | 500*500mm（±5mm） | 优质201不锈钢材料/1.0 厚 (烧全焊) | 4 | 平方 |  |  |  | 0
AA12 | 不锈钢集烟管 | 500*500mm（±5mm） | 优质201不锈钢材料/1.0 厚 (烧全焊) | 15 | 平方 |  |  |  | 0
AA13 | 不锈钢集烟管 | 500*500mm（±5mm） | 优质201不锈钢材料/1.0 厚 (烧全焊) | 15 | 平方 |  |  |  | 0
AA14 | 90度风管弯头 | 700*800mm（±5mm） | 优质201不锈钢材料/1.2 厚 (烧全焊) | 6 | 个 |  |  |  | 0
AA15 | 风机出风弯头 | 1000*850mm（±5mm） | 优质201不锈钢材料/1.5 厚 (烧全焊) | 1 | 个 |  |  |  | 0
AA16 | 45度出风口弯头 | 850*750*600mm（±5mm） | 优质201不锈钢材料/1.2 厚 (烧全焊) | 5 | 个 |  |  |  | 0
AA17 | 软接头 | 1130*950*300mm（±5mm） | 帆布 | 5 | 个 |  |  |  | 0
AA18 | 烟井内烟管支撑架 | 1200*700*30mm（±5mm） | 不锈钢2.5厚三角架 | 20 | 套 |  |  |  | 0
AA19 | 横向风管支架 | 1100*60*30mm（±5mm） | 丝杆，不锈钢#2.0mm厚U型底横 | 10 | 套 |  |  |  | 0
鲜风设备
BB01 | 鲜风机 | 800*780*600mm（±5mm） | 10000风量 | 2 | 台 |  |  |  | 0
BB02 | 鲜风机 | 600*500*500mm（±5mm） | 6100风量 | 1 | 台 |  |  |  | 0
BB03 | 鲜风机机架 | 800*800*50mm（±5mm） | 优质槽钢，吊装 | 3 | 套 |  |  |  | 0
BB04 | 轴流风机 | 500*500*400mm（±5mm） | 380V/0.55KW，约3500风量 | 3 | 台 |  |  |  | 0
BB05 | 不锈钢鲜风管 | 430*350mm（±5mm） | 优质201不锈钢材料/1.0 厚 (烧密焊) | 22 | 平方 |  |  |  | 0
BB06 | 不锈钢鲜风管 | 430*350mm（±5mm） | 优质201不锈钢材料/1.0 厚 (烧密焊) | 17 | 平方 |  |  |  | 0
BB07 | 不锈钢鲜风管 | 430*350mm（±5mm） | 优质201不锈钢材料/1.0 厚 (烧密焊) | 25 | 平方 |  |  |  | 0
BB08 | 不锈钢鲜风管 | 430*350mm（±5mm） | 优质201不锈钢材料/1.0 厚 (烧密焊) | 13 | 平方 |  |  |  | 0
BB09 | 不锈钢鲜风管 | 430*350mm（±5mm） | 优质201不锈钢材料/1.0 厚 (烧密焊) | 25 | 平方 |  |  |  | 0
BB10 | 90度鲜风管弯头 | 430*350mm（±5mm） | 优质201不锈钢材料/1.2 厚 (烧全焊) | 3 | 个 |  |  |  | 0
BB11 | 鲜风咀 | 150*150*150mm（±5mm） | 优质201不锈钢材料/1.0 厚 | 60 | 个 |  |  |  | 0
BB12 | 鲜风管支架 | 500*50*40mm（±5mm） | 不锈钢409#2.5折成U型槽 | 35 | 套 |  |  |  | 0
BB13 | 方形变径 | 430*350*300mm（±5mm） | 优质201不锈钢材料/1.2 厚 (烧全焊) | 6 | 个 |  |  |  | 0
BB14 | 软接头 | 1130*950*300mm（±5mm） | 帆布 | 6 | 个 |  |  |  | 0
BB15 | 45度风口弯头 | 500*310*400mm（±5mm） | 优质201不锈钢材料/1.2 厚 (烧全焊) | 6 | 个 |  |  |  | 0
其他费用
CC01 | 辅料费 | / | / | 1 | 项 |  |  |  | 0
CC02 | 安装、调试费 | / | / | 1 | 项 |  |  |  | 0
合计 | [7 empty] | 0
注: 1、此报价含税费13%，含运费、含卸货费。 2、工程土建、修补墙孔、厨房排水渠及隔油池等项目由甲方负责。
报价单位签章： 日期： 年 月 日